## MF_SLOT_ESC_V2.0
Comment | Designator | Footprint | Quantity
TestPoint2mm | 5V | testpad_2.00mm | 1
TSW-102-09-G-S | APTIC | CON-M-THT-TSW-102-22-L-S | 1
PS1240P02BT | BUZ | BUZZER D12.2 p5 h6.5 | 1
100nF | C1, C8, C9, C10, C11, C12 | C0603 | 6
10nF 50V 0603 | C2, C4, C7, C13, C14 | C0603 | 5
22uF | C3 | CAPC3225X270N | 1
5016 | CAP-, CAP+, GND, VIN+, WIPER | CON-SMD-TP-5016 | 5
RF05VAM2STR | D1 | SOD2512X115N | 1
ZENER 10V(MM3Z10VT1G) | DZ3 | SOD323 | 1
PEC11L-4120K-S0020 | ENC1 | SW-THT-PEC11L-4XXXK-SXXXX | 1
HTSW-103-07-G-S | EXT_MOT, T_POT | CON-THT-2.54-3-1-8.38 | 2
IFX7805ABTF | G1 | TO228P998X235-3N-2-V | 1
NO_POP_Mill-Max 2501-2-00-80-00-00-07-0 | GND1 | TEST POINT MILL-MAX 2501-2-00-80-00-00-07-0 | 1
OLED128x64 MDOB128064V2V-YI | OLED1 | OLED 128X64 1.3" | 1
2N7002WT1G | Q1 | SOT65P220X100-3N | 1
IPD90P03P4L-04 | Q2 | TO228P998X235-3N-2-V | 1
0R | R1, R16 | R0603 | 2
10k | R2, R9, R10, R11, R12, R13, R15 | RESC1608X55N-1 | 7
2.2k | R3, R6, R7, R8, R14 | RESC1608X55N-1 | 5
N.M. 0R | R4, R5 | R0603 | 2
PTS645SM43SMTR92 LFS | S1 | SW-SMD-PTS645SK43SMTR92 | 1
ESP32-DEVKIT-V1 | U1 | MODULE_ESP32_DEVKIT_V1 | 1
BTN9960LV | U2 | IFX-PG-HSOF-7-1-V | 1
TLE493D-W2B6 A3 | U3 | SOP95P280X110-6N-V | 1