## ESPEED32_V3_0
Comment | Designator | Footprint
Comment | Designator | Footprint | JLCPCB Part #（optional） | JLC BASIC/EXTENDED | Mounting Option | Quantity | Description
100nF | C1, C6, C8, C9, C10, C11, C12 | C0603 | C28233 | BASIC |  | 7 | CAP / CERA / 100nF / 25V / 10% / X8R (EIA) / -55°C to 150°C / 0603(1608) / SMD / -
10nF 50V 0603 | C2, C4, C7, C13, C14 | C0603 | C57112 | BASIC |  | 5 | CAPACITOR, European symbol
22uF | C3, C15, C16 | CAPC3225X270N | C13585 | BASIC |  | 3 | CAP / CERA / 22uF / 25V / 20% / X5R (EIA) / -55°C to 85°C / 1210(3225) / SMD / -
1uF | C5 | CAPC1608X87N-1 | C15849 | BASIC |  | 1 | CAP / CERA / 1uF / 25V / 20% / X5R (EIA) / -55°C to 85°C / 0603(1608) / SMD / -
RF05VYM2SFH | D2 | DIO-SMD-RF05VYM2SFH | C509964 |  |  | 1 | Super Fast Recovery Diode
ZENER 10V(MM3Z10VT1G) | DZ3 | SOD323 | C39057 |  |  | 1 | Zener 10V MM3Z10VST1G
IFX7805ABTF | G1 | TO228P998X235-3N-2-V | C897464 | Extended |  | 1 | Three Terminal 1.0A Positive Voltage Regulator
2N7002WT1G | Q1 | SOT65P220X100-3N | C232391 | Extended |  | 1 | Insulated-Gate Field-Effect Transistor (IGFET), N-Channel, Enhancement, Body Diode, Resistor Gate, ESD Diode Gate/Source, Pin 1 Gate, 2 Source, 3 Drain, 3 Pins
0R | R1, R16, R18, R19 | R0603 | C21189 | DOUBLE CHECK |  | 4 | General Purpose Chip Resistor
10k | R2, R9, R10, R11, R12, R13, R15 | R0603 | C25804 | BASIC |  | 7 | RES / STD / 10k / 100mW / 5% / 100ppm/K / -55°C to 155°C / 0603(1608) / SMD / -
2.2k | R3, R6, R7, R8, R14, R20, R21, R22, R23, R24 | R0603 | C4190 | BASIC |  | 10 | RES / STD / 2.2k / 100mW / 1% / 100ppm/K / -55°C to 155°C / 0603(1608) / SMD / -
PTS645SM43SMTR92 LFS | S1 | SW-SMD-PTS645SK43SMTR92 | C285473 |  |  | 1 | Tact Switches, Variety of Actuator Lengths